## Tabelle1
Simulation zum Fall aus großer Höhe mit Newton-Reibung
Die gelb unterlegten Zellen können verändert werden. |  |  |  |  | Zeitschritt = | 0.2 | s |  | Starthöhe = | 36000 | m | 0.0018056
[5 empty] | Masse = | 90 | kg |  | Fläche = | 0.25 | m²
Erdbeschleunigung = |  | 9.81 | m/s² |  | Cw-Wert = | 1 |  |  | HW-Höhe = | 5000 | m
|  |  |  | 196.2 | s |  | -386.3618 | m/s
Zeit | Höhe | v* | a* | v | a
0 | 36000 | 0 | -9.81 | 0 | -9.81
0.2 | 35999.8038 | -1.962 | -9.81 | -1.962 | -9.81
0.4 | 35999.2152 | -3.924 | -9.8098 | -3.924 | -9.8098
0.6 | 35998.2342 | -5.8859 | -9.8096 | -5.8859 | -9.8096
0.8 | 35996.8608 | -7.8478 | -9.8092 | -7.8478 | -9.8092
1 | 35995.0951 | -9.8096 | -9.8088 | -9.8096 | -9.8088
1.2 | 35992.937 | -11.7714 | -9.8083 | -11.7713 | -9.8083
1.4 | 35990.3866 | -13.733 | -9.8077 | -13.7329 | -9.8077
1.6 | 35987.4438 | -15.6944 | -9.807 | -15.6944 | -9.807
1.8 | 35984.1088 | -17.6558 | -9.8062 | -17.6557 | -9.8062
2 | 35980.3816 | -19.6169 | -9.8053 | -19.6168 | -9.8053
2.2 | 35976.2621 | -21.5779 | -9.8043 | -21.5778 | -9.8043
2.4 | 35971.7504 | -23.5386 | -9.8032 | -23.5385 | -9.8032
2.6 | 35966.8467 | -25.4992 | -9.802 | -25.499 | -9.802
2.8 | 35961.5508 | -27.4594 | -9.8007 | -27.4593 | -9.8007
3 | 35955.863 | -29.4194 | -9.7993 | -29.4193 | -9.7993
3.2 | 35949.7831 | -31.3792 | -9.7978 | -31.379 | -9.7978
3.4 | 35943.3114 | -33.3386 | -9.7962 | -33.3384 | -9.7962
3.6 | 35936.4477 | -35.2977 | -9.7946 | -35.2975 | -9.7946
3.8 | 35929.1923 | -37.2564 | -9.7928 | -37.2562 | -9.7928
4 | 35921.5452 | -39.2148 | -9.7909 | -39.2146 | -9.7909
4.2 | 35913.5065 | -41.1728 | -9.7889 | -41.1726 | -9.7889
4.4 | 35905.0762 | -43.1304 | -9.7869 | -43.1302 | -9.7869
4.6 | 35896.2544 | -45.0875 | -9.7847 | -45.0873 | -9.7847
4.8 | 35887.0413 | -47.0443 | -9.7824 | -47.044 | -9.7824
5 | 35877.4368 | -49.0005 | -9.78 | -49.0003 | -9.78
5.2 | 35867.4412 | -50.9563 | -9.7775 | -50.956 | -9.7775
5.4 | 35857.0544 | -52.9115 | -9.7749 | -52.9113 | -9.7749
5.6 | 35846.2767 | -54.8663 | -9.7722 | -54.866 | -9.7722
5.8 | 35835.108 | -56.8204 | -9.7694 | -56.8202 | -9.7694
6 | 35823.5486 | -58.774 | -9.7665 | -58.7738 | -9.7665
6.2 | 35811.5985 | -60.7271 | -9.7635 | -60.7268 | -9.7635
6.4 | 35799.2579 | -62.6795 | -9.7604 | -62.6792 | -9.7604
6.6 | 35786.5269 | -64.6312 | -9.7572 | -64.6309 | -9.7572
6.8 | 35773.4055 | -66.5823 | -9.7538 | -66.582 | -9.7538
7 | 35759.8941 | -68.5328 | -9.7504 | -68.5324 | -9.7504
7.2 | 35745.9926 | -70.4825 | -9.7468 | -70.4821 | -9.7468
7.4 | 35731.7012 | -72.4315 | -9.7431 | -72.4311 | -9.7431
7.6 | 35717.0201 | -74.3798 | -9.7393 | -74.3794 | -9.7393
7.8 | 35701.9494 | -76.3273 | -9.7354 | -76.3269 | -9.7354
8 | 35686.4894 | -78.274 | -9.7314 | -78.2736 | -9.7314
8.2 | 35670.64 | -80.2198 | -9.7273 | -80.2194 | -9.7273
8.4 | 35654.4016 | -82.1649 | -9.723 | -82.1645 | -9.723
8.6 | 35637.7742 | -84.1091 | -9.7187 | -84.1086 | -9.7187
8.8 | 35620.7581 | -86.0524 | -9.7142 | -86.0519 | -9.7142
9 | 35603.3535 | -87.9947 | -9.7095 | -87.9943 | -9.7095
9.2 | 35585.5604 | -89.9362 | -9.7048 | -89.9357 | -9.7048
9.4 | 35567.3792 | -91.8767 | -9.6999 | -91.8762 | -9.6999
9.6 | 35548.81 | -93.8162 | -9.6949 | -93.8157 | -9.6949
9.8 | 35529.8529 | -95.7547 | -9.6898 | -95.7541 | -9.6898
10 | 35510.5083 | -97.6921 | -9.6846 | -97.6916 | -9.6846
10.2 | 35490.7763 | -99.6285 | -9.6792 | -99.628 | -9.6792
10.4 | 35470.6571 | -101.5638 | -9.6737 | -101.5632 | -9.6737
10.6 | 35450.151 | -103.498 | -9.668 | -103.4974 | -9.668
10.8 | 35429.2581 | -105.431 | -9.6623 | -105.4305 | -9.6623
11 | 35407.9788 | -107.3629 | -9.6563 | -107.3623 | -9.6563
11.2 | 35386.3132 | -109.2936 | -9.6503 | -109.293 | -9.6503
11.4 | 35364.2616 | -111.223 | -9.6441 | -111.2224 | -9.6441
11.6 | 35341.8243 | -113.1512 | -9.6378 | -113.1506 | -9.6378
11.8 | 35319.0014 | -115.0782 | -9.6313 | -115.0775 | -9.6313
12 | 35295.7933 | -117.0038 | -9.6247 | -117.0031 | -9.6247
12.2 | 35272.2001 | -118.928 | -9.6179 | -118.9274 | -9.6179
12.4 | 35248.2223 | -120.8509 | -9.611 | -120.8502 | -9.611
12.6 | 35223.86 | -122.7724 | -9.6039 | -122.7717 | -9.6039
12.8 | 35199.1136 | -124.6925 | -9.5966 | -124.6918 | -9.5967
13 | 35173.9833 | -126.6111 | -9.5893 | -126.6104 | -9.5893
13.2 | 35148.4695 | -128.5282 | -9.5817 | -128.5275 | -9.5817
13.4 | 35122.5724 | -130.4438 | -9.574 | -130.443 | -9.574
13.6 | 35096.2923 | -132.3578 | -9.5662 | -132.3571 | -9.5662
13.8 | 35069.6295 | -134.2703 | -9.5581 | -134.2695 | -9.5581
14 | 35042.5845 | -136.1811 | -9.5499 | -136.1803 | -9.5499
14.2 | 35015.1574 | -138.0903 | -9.5416 | -138.0894 | -9.5416
14.4 | 34987.3487 | -139.9978 | -9.533 | -139.9969 | -9.5331
14.6 | 34959.1587 | -141.9035 | -9.5243 | -141.9026 | -9.5243
14.8 | 34930.5876 | -143.8075 | -9.5155 | -143.8066 | -9.5155
15 | 34901.636 | -145.7097 | -9.5064 | -145.7088 | -9.5064
15.2 | 34872.3041 | -147.6101 | -9.4972 | -147.6092 | -9.4972
15.4 | 34842.5923 | -149.5086 | -9.4877 | -149.5077 | -9.4877
15.6 | 34812.501 | -151.4052 | -9.4781 | -151.4042 | -9.4781
15.8 | 34782.0306 | -153.2999 | -9.4683 | -153.2989 | -9.4683
16 | 34751.1815 | -155.1926 | -9.4583 | -155.1916 | -9.4583
16.2 | 34719.954 | -157.0832 | -9.4482 | -157.0822 | -9.4482
16.4 | 34688.3486 | -158.9718 | -9.4378 | -158.9708 | -9.4378
16.6 | 34656.3657 | -160.8584 | -9.4272 | -160.8573 | -9.4272
16.8 | 34624.0057 | -162.7427 | -9.4164 | -162.7417 | -9.4164
17 | 34591.269 | -164.6249 | -9.4054 | -164.6238 | -9.4054
17.2 | 34558.1561 | -166.5049 | -9.3942 | -166.5038 | -9.3942
17.4 | 34524.6675 | -168.3827 | -9.3828 | -168.3815 | -9.3828
17.6 | 34490.8035 | -170.2581 | -9.3712 | -170.2569 | -9.3712
17.8 | 34456.5647 | -172.1312 | -9.3594 | -172.13 | -9.3594
18 | 34421.9515 | -174.0018 | -9.3473 | -174.0006 | -9.3473
18.2 | 34386.9645 | -175.8701 | -9.335 | -175.8689 | -9.335
18.4 | 34351.604 | -177.7359 | -9.3225 | -177.7346 | -9.3225
18.6 | 34315.8706 | -179.5991 | -9.3097 | -179.5978 | -9.3097
18.8 | 34279.7649 | -181.4598 | -9.2968 | -181.4585 | -9.2968
19 | 34243.2872 | -183.3178 | -9.2835 | -183.3165 | -9.2835
19.2 | 34206.4382 | -185.1732 | -9.2701 | -185.1719 | -9.2701
19.4 | 34169.2185 | -187.0259 | -9.2564 | -187.0245 | -9.2564
19.6 | 34131.6284 | -188.8758 | -9.2424 | -188.8744 | -9.2424
19.8 | 34093.6687 | -190.7229 | -9.2282 | -190.7215 | -9.2282
20 | 34055.3398 | -192.5671 | -9.2137 | -192.5657 | -9.2137
20.2 | 34016.6424 | -194.4084 | -9.199 | -194.4069 | -9.199
20.4 | 33977.5771 | -196.2467 | -9.184 | -196.2452 | -9.184
20.6 | 33938.1443 | -198.082 | -9.1688 | -198.0805 | -9.1688
20.8 | 33898.3449 | -199.9143 | -9.1532 | -199.9127 | -9.1532
21 | 33858.1793 | -201.7434 | -9.1374 | -201.7418 | -9.1374
21.2 | 33817.6481 | -203.5693 | -9.1213 | -203.5677 | -9.1213
21.4 | 33776.7522 | -205.3919 | -9.105 | -205.3903 | -9.105
21.6 | 33735.492 | -207.2113 | -9.0883 | -207.2096 | -9.0883
21.8 | 33693.8683 | -209.0273 | -9.0713 | -209.0256 | -9.0714
22 | 33651.8818 | -210.8399 | -9.0541 | -210.8381 | -9.0541
22.2 | 33609.5331 | -212.6489 | -9.0365 | -212.6472 | -9.0365
22.4 | 33566.8229 | -214.4545 | -9.0187 | -214.4527 | -9.0187
22.6 | 33523.752 | -216.2565 | -9.0005 | -216.2546 | -9.0005
22.8 | 33480.3211 | -218.0547 | -8.982 | -218.0529 | -8.982
23 | 33436.5308 | -219.8493 | -8.9632 | -219.8474 | -8.9632
23.2 | 33392.3821 | -221.64 | -8.9441 | -221.6381 | -8.9441
23.4 | 33347.8756 | -223.427 | -8.9246 | -223.425 | -8.9246
23.6 | 33303.0121 | -225.2099 | -8.9048 | -225.2079 | -8.9048
23.8 | 33257.7924 | -226.9889 | -8.8847 | -226.9869 | -8.8847
24 | 33212.2173 | -228.7638 | -8.8642 | -228.7618 | -8.8642
24.2 | 33166.2877 | -230.5346 | -8.8433 | -230.5325 | -8.8434
24.4 | 33120.0043 | -232.3012 | -8.8222 | -232.2991 | -8.8222
24.6 | 33073.3681 | -234.0635 | -8.8006 | -234.0614 | -8.8006
24.8 | 33026.3798 | -235.8215 | -8.7787 | -235.8193 | -8.7787
25 | 32979.0404 | -237.575 | -8.7564 | -237.5728 | -8.7564
25.2 | 32931.3507 | -239.3241 | -8.7337 | -239.3218 | -8.7338
25.4 | 32883.3116 | -241.0686 | -8.7107 | -241.0663 | -8.7107
25.6 | 32834.9242 | -242.8084 | -8.6873 | -242.8061 | -8.6873
25.8 | 32786.1892 | -244.5435 | -8.6634 | -244.5411 | -8.6635
26 | 32737.1077 | -246.2738 | -8.6392 | -246.2714 | -8.6392
26.2 | 32687.6806 | -247.9992 | -8.6146 | -247.9968 | -8.6146
26.4 | 32637.909 | -249.7197 | -8.5896 | -249.7172 | -8.5896
26.6 | 32587.7938 | -251.4351 | -8.5641 | -251.4326 | -8.5641
26.8 | 32537.336 | -253.1454 | -8.5382 | -253.1428 | -8.5383
27 | 32486.5366 | -254.8505 | -8.5119 | -254.8478 | -8.512
27.2 | 32435.3968 | -256.5502 | -8.4852 | -256.5475 | -8.4852
27.4 | 32383.9176 | -258.2446 | -8.458 | -258.2419 | -8.4581
27.6 | 32332.1001 | -259.9335 | -8.4304 | -259.9307 | -8.4304
27.8 | 32279.9454 | -261.6168 | -8.4023 | -261.614 | -8.4024
28 | 32227.4545 | -263.2945 | -8.3738 | -263.2916 | -8.3739
28.2 | 32174.6287 | -264.9664 | -8.3448 | -264.9635 | -8.3449
28.4 | 32121.4691 | -266.6324 | -8.3154 | -266.6295 | -8.3154
28.6 | 32067.9769 | -268.2926 | -8.2854 | -268.2896 | -8.2855
28.8 | 32014.1533 | -269.9467 | -8.255 | -269.9436 | -8.2551
29 | 31959.9995 | -271.5946 | -8.2241 | -271.5916 | -8.2242
29.2 | 31905.5167 | -273.2364 | -8.1927 | -273.2332 | -8.1928
29.4 | 31850.7062 | -274.8718 | -8.1608 | -274.8686 | -8.1609
29.6 | 31795.5692 | -276.5008 | -8.1284 | -276.4975 | -8.1285
29.8 | 31740.1071 | -278.1232 | -8.0955 | -278.1199 | -8.0955
30 | 31684.3212 | -279.739 | -8.062 | -279.7357 | -8.0621
30.2 | 31628.2129 | -281.3481 | -8.0281 | -281.3447 | -8.0281
30.4 | 31571.7834 | -282.9503 | -7.9936 | -282.9469 | -7.9936
30.6 | 31515.0341 | -284.5456 | -7.9585 | -284.5421 | -7.9586
30.8 | 31457.9665 | -286.1338 | -7.9229 | -286.1302 | -7.923
31 | 31400.582 | -287.7148 | -7.8868 | -287.7112 | -7.8868
31.2 | 31342.8821 | -289.2886 | -7.8501 | -289.2849 | -7.8501
31.4 | 31284.8681 | -290.8549 | -7.8128 | -290.8512 | -7.8128
31.6 | 31226.5416 | -292.4137 | -7.7749 | -292.4099 | -7.775
31.8 | 31167.9041 | -293.9649 | -7.7365 | -293.9611 | -7.7365
32 | 31108.9572 | -295.5084 | -7.6975 | -295.5045 | -7.6975
32.2 | 31049.7023 | -297.044 | -7.6578 | -297.04 | -7.6579
32.4 | 30990.1411 | -298.5716 | -7.6176 | -298.5676 | -7.6177
32.6 | 30930.2753 | -300.0911 | -7.5768 | -300.087 | -7.5769
32.8 | 30870.1063 | -301.6024 | -7.5353 | -301.5982 | -7.5354
33 | 30809.636 | -303.1053 | -7.4933 | -303.1011 | -7.4933
33.2 | 30748.8659 | -304.5998 | -7.4506 | -304.5955 | -7.4507
33.4 | 30687.7978 | -306.0856 | -7.4073 | -306.0813 | -7.4073
33.6 | 30626.4334 | -307.5628 | -7.3633 | -307.5584 | -7.3634
33.8 | 30564.7744 | -309.031 | -7.3187 | -309.0266 | -7.3187
34 | 30502.8227 | -310.4903 | -7.2734 | -310.4858 | -7.2735
34.2 | 30440.5801 | -311.9405 | -7.2274 | -311.9359 | -7.2275
34.4 | 30378.0484 | -313.3814 | -7.1808 | -313.3767 | -7.1809
34.6 | 30315.2294 | -314.8129 | -7.1336 | -314.8082 | -7.1336
34.8 | 30252.1251 | -316.2349 | -7.0856 | -316.2301 | -7.0857
35 | 30188.7374 | -317.6472 | -7.0369 | -317.6423 | -7.037
35.2 | 30125.0682 | -319.0497 | -6.9876 | -319.0448 | -6.9877
35.4 | 30061.1195 | -320.4423 | -6.9376 | -320.4373 | -6.9377
35.6 | 29996.8933 | -321.8249 | -6.8868 | -321.8198 | -6.8869
35.8 | 29932.3916 | -323.1972 | -6.8353 | -323.192 | -6.8354
36 | 29867.6165 | -324.5591 | -6.7832 | -324.5539 | -6.7833
36.2 | 29802.57 | -325.9105 | -6.7303 | -325.9052 | -6.7304
36.4 | 29737.2544 | -327.2513 | -6.6766 | -327.2459 | -6.6767
36.6 | 29671.6717 | -328.5813 | -6.6223 | -328.5758 | -6.6224
36.8 | 29605.824 | -329.9003 | -6.5671 | -329.8948 | -6.5672
37 | 29539.7137 | -331.2082 | -6.5113 | -331.2026 | -6.5114
37.2 | 29473.343 | -332.5049 | -6.4547 | -332.4992 | -6.4548
37.4 | 29406.7141 | -333.7902 | -6.3973 | -333.7844 | -6.3974
37.6 | 29339.8292 | -335.0639 | -6.3392 | -335.0581 | -6.3393
37.8 | 29272.6908 | -336.3259 | -6.2803 | -336.32 | -6.2804
38 | 29205.3012 | -337.5761 | -6.2206 | -337.5701 | -6.2207
38.2 | 29137.6628 | -338.8143 | -6.1602 | -338.8082 | -6.1603
38.4 | 29069.7779 | -340.0403 | -6.099 | -340.0342 | -6.0991
38.6 | 29001.6491 | -341.254 | -6.0369 | -341.2478 | -6.0371
38.8 | 28933.2788 | -342.4552 | -5.9742 | -342.4489 | -5.9743
39 | 28864.6695 | -343.6438 | -5.9106 | -343.6374 | -5.9107
39.2 | 28795.8238 | -344.8195 | -5.8462 | -344.8131 | -5.8463
39.4 | 28726.7443 | -345.9823 | -5.781 | -345.9758 | -5.7812
39.6 | 28657.4335 | -347.132 | -5.715 | -347.1254 | -5.7152
39.8 | 28587.8941 | -348.2685 | -5.6482 | -348.2618 | -5.6484
40 | 28518.1288 | -349.3914 | -5.5807 | -349.3847 | -5.5808
40.2 | 28448.1403 | -350.5008 | -5.5123 | -350.494 | -5.5124
40.4 | 28377.9312 | -351.5965 | -5.4431 | -351.5895 | -5.4432
40.6 | 28307.5044 | -352.6782 | -5.373 | -352.6712 | -5.3732
40.8 | 28236.8628 | -353.7458 | -5.3022 | -353.7387 | -5.3024
41 | 28166.009 | -354.7992 | -5.2305 | -354.792 | -5.2307
41.2 | 28094.946 | -355.8381 | -5.1581 | -355.8309 | -5.1583
41.4 | 28023.6766 | -356.8625 | -5.0848 | -356.8552 | -5.085
41.6 | 27952.2039 | -357.8722 | -5.0107 | -357.8647 | -5.0109
41.8 | 27880.5307 | -358.8669 | -4.9358 | -358.8594 | -4.936
42 | 27808.6601 | -359.8466 | -4.8601 | -359.839 | -4.8603
42.2 | 27736.5951 | -360.8111 | -4.7836 | -360.8034 | -4.7838
42.4 | 27664.3387 | -361.7602 | -4.7062 | -361.7524 | -4.7064
42.6 | 27591.8941 | -362.6937 | -4.628 | -362.6859 | -4.6283
42.8 | 27519.2644 | -363.6115 | -4.5491 | -363.6036 | -4.5493
43 | 27446.4527 | -364.5135 | -4.4693 | -364.5055 | -4.4696
43.2 | 27373.4622 | -365.3994 | -4.3887 | -365.3913 | -4.389
43.4 | 27300.2962 | -366.2691 | -4.3074 | -366.2609 | -4.3076
43.6 | 27226.9578 | -367.1224 | -4.2252 | -367.1142 | -4.2255
43.8 | 27153.4505 | -367.9593 | -4.1423 | -367.951 | -4.1425
44 | 27079.7774 | -368.7795 | -4.0585 | -368.7711 | -4.0588
44.2 | 27005.942 | -369.5828 | -3.974 | -369.5744 | -3.9743
44.4 | 26931.9477 | -370.3692 | -3.8887 | -370.3607 | -3.889
44.6 | 26857.7978 | -371.1385 | -3.8027 | -371.1298 | -3.8029
44.8 | 26783.4957 | -371.8904 | -3.7158 | -371.8817 | -3.7161
45 | 26709.0451 | -372.6249 | -3.6283 | -372.6161 | -3.6286
45.2 | 26634.4493 | -373.3419 | -3.54 | -373.333 | -3.5403
45.4 | 26559.7119 | -374.041 | -3.4509 | -374.0321 | -3.4512
45.6 | 26484.8364 | -374.7224 | -3.3611 | -374.7133 | -3.3614
45.8 | 26409.8265 | -375.3856 | -3.2706 | -375.3766 | -3.2709
46 | 26334.6858 | -376.0307 | -3.1794 | -376.0216 | -3.1797
46.2 | 26259.4179 | -376.6575 | -3.0875 | -376.6483 | -3.0878
46.4 | 26184.0265 | -377.2659 | -2.9949 | -377.2566 | -2.9953
46.6 | 26108.5152 | -377.8556 | -2.9017 | -377.8463 | -2.902
46.8 | 26032.8879 | -378.4267 | -2.8077 | -378.4173 | -2.8081
47 | 25957.1483 | -378.9789 | -2.7132 | -378.9694 | -2.7135
47.2 | 25881.3002 | -379.5121 | -2.618 | -379.5025 | -2.6183
47.4 | 25805.3473 | -380.0262 | -2.5221 | -380.0166 | -2.5225
47.6 | 25729.2935 | -380.5211 | -2.4257 | -380.5114 | -2.4261
47.8 | 25653.1427 | -380.9966 | -2.3286 | -380.9869 | -2.329
48 | 25576.8988 | -381.4527 | -2.231 | -381.4429 | -2.2314
48.2 | 25500.5656 | -381.8892 | -2.1329 | -381.8793 | -2.1333
48.4 | 25424.1471 | -382.306 | -2.0342 | -382.296 | -2.0346
48.6 | 25347.6472 | -382.703 | -1.9349 | -382.693 | -1.9353
48.8 | 25271.0699 | -383.0801 | -1.8352 | -383.0701 | -1.8356
49 | 25194.4191 | -383.4372 | -1.735 | -383.4271 | -1.7354
49.2 | 25117.699 | -383.7742 | -1.6343 | -383.7641 | -1.6347
49.4 | 25040.9135 | -384.091 | -1.5331 | -384.0809 | -1.5336
49.6 | 24964.0667 | -384.3876 | -1.4316 | -384.3774 | -1.432
49.8 | 24887.1625 | -384.6638 | -1.3296 | -384.6535 | -1.33
50 | 24810.2052 | -384.9195 | -1.2272 | -384.9093 | -1.2277
50.2 | 24733.1988 | -385.1548 | -1.1245 | -385.1445 | -1.125
50.4 | 24656.1474 | -385.3695 | -1.0214 | -385.3591 | -1.0219
50.6 | 24579.0552 | -385.5635 | -0.91807 | -385.5531 | -0.91855
50.8 | 24501.9262 | -385.7368 | -0.8144 | -385.7264 | -0.81489
51 | 24424.7646 | -385.8894 | -0.71047 | -385.879 | -0.71096
51.2 | 24347.5746 | -386.0211 | -0.60629 | -386.0107 | -0.60679
51.4 | 24270.3603 | -386.132 | -0.5019 | -386.1215 | -0.5024
51.6 | 24193.126 | -386.222 | -0.39731 | -386.2115 | -0.39783
51.8 | 24115.8757 | -386.2911 | -0.29257 | -386.2806 | -0.29309
52 | 24038.6137 | -386.3392 | -0.18768 | -386.3286 | -0.18821
52.2 | 23961.3442 | -386.3663 | -0.082693 | -386.3557 | -0.083225
52.4 | 23884.0714 | -386.3724 | 0.022378 | -386.3618 | 0.021841
52.6 | 23806.7995 | -386.3574 | 0.1275 | -386.3469 | 0.12696
52.8 | 23729.5327 | -386.3215 | 0.23265 | -386.3109 | 0.2321
53 | 23652.2751 | -386.2645 | 0.33779 | -386.2539 | 0.33724
53.2 | 23575.0311 | -386.1865 | 0.4429 | -386.1759 | 0.44234
53.4 | 23497.8047 | -386.0874 | 0.54794 | -386.0769 | 0.54737
53.6 | 23420.6003 | -385.9674 | 0.65289 | -385.9569 | 0.65231
53.8 | 23343.422 | -385.8264 | 0.7577 | -385.8159 | 0.75713
54 | 23266.274 | -385.6644 | 0.86237 | -385.6539 | 0.86178
54.2 | 23189.1604 | -385.4815 | 0.96684 | -385.471 | 0.96625
54.4 | 23112.0855 | -385.2778 | 1.0711 | -385.2673 | 1.0705
54.6 | 23035.0535 | -385.0532 | 1.1751 | -385.0427 | 1.1745
54.8 | 22958.0684 | -384.8078 | 1.2788 | -384.7974 | 1.2782
55 | 22881.1345 | -384.5418 | 1.3822 | -384.5314 | 1.3816
55.2 | 22804.2559 | -384.255 | 1.4853 | -384.2447 | 1.4847
55.4 | 22727.4366 | -383.9477 | 1.588 | -383.9374 | 1.5873
55.6 | 22650.6809 | -383.6199 | 1.6902 | -383.6097 | 1.6896
55.8 | 22573.9927 | -383.2717 | 1.792 | -383.2615 | 1.7914
56 | 22497.3763 | -382.9032 | 1.8934 | -382.893 | 1.8928
56.2 | 22420.8355 | -382.5145 | 1.9942 | -382.5043 | 1.9936
56.4 | 22344.3745 | -382.1056 | 2.0945 | -382.0955 | 2.0939
56.6 | 22267.9973 | -381.6767 | 2.1943 | -381.6667 | 2.1936
56.8 | 22191.7079 | -381.228 | 2.2934 | -381.218 | 2.2927
57 | 22115.5101 | -380.7594 | 2.3919 | -380.7495 | 2.3912
57.2 | 22039.408 | -380.2713 | 2.4897 | -380.2614 | 2.489
57.4 | 21963.4055 | -379.7636 | 2.5868 | -379.7539 | 2.5861
57.6 | 21887.5065 | -379.2366 | 2.6832 | -379.2269 | 2.6825
57.8 | 21811.7147 | -378.6904 | 2.7788 | -378.6808 | 2.7781
58 | 21736.0341 | -378.1252 | 2.8736 | -378.1156 | 2.873
58.2 | 21660.4685 | -377.541 | 2.9676 | -377.5316 | 2.967
58.4 | 21585.0215 | -376.9382 | 3.0607 | -376.9288 | 3.0601
58.6 | 21509.697 | -376.3168 | 3.153 | -376.3075 | 3.1524
58.8 | 21434.4985 | -375.677 | 3.2443 | -375.6678 | 3.2437
59 | 21359.4298 | -375.0191 | 3.3347 | -375.01 | 3.3341
59.2 | 21284.4945 | -374.3432 | 3.4242 | -374.3342 | 3.4235
59.4 | 21209.6961 | -373.6494 | 3.5126 | -373.6405 | 3.512
59.6 | 21135.0383 | -372.9382 | 3.6 | -372.9293 | 3.5994
59.8 | 21060.5244 | -372.2095 | 3.6863 | -372.2008 | 3.6857
60 | 20986.1579 | -371.4636 | 3.7716 | -371.455 | 3.771
60.2 | 20911.9424 | -370.7009 | 3.8558 | -370.6924 | 3.8551
60.4 | 20837.881 | -369.9214 | 3.9388 | -369.913 | 3.9382
60.6 | 20763.9771 | -369.1254 | 4.0207 | -369.1171 | 4.02
60.8 | 20690.2341 | -368.3131 | 4.1013 | -368.305 | 4.1007
61 | 20616.6551 | -367.4848 | 4.1808 | -367.4768 | 4.1802
61.2 | 20543.2434 | -366.6408 | 4.2591 | -366.6329 | 4.2585
61.4 | 20470.002 | -365.7812 | 4.3361 | -365.7734 | 4.3355
61.6 | 20396.934 | -364.9063 | 4.4118 | -364.8987 | 4.4112
61.8 | 20324.0425 | -364.0164 | 4.4863 | -364.0089 | 4.4857
62 | 20251.3304 | -363.1118 | 4.5594 | -363.1044 | 4.5589
62.2 | 20178.8007 | -362.1926 | 4.6313 | -362.1854 | 4.6307
62.4 | 20106.4562 | -361.2593 | 4.7017 | -361.2522 | 4.7012
62.6 | 20034.2998 | -360.3119 | 4.7709 | -360.305 | 4.7703
62.8 | 19962.3342 | -359.3509 | 4.8386 | -359.3441 | 4.838
63 | 19890.5622 | -358.3765 | 4.9049 | -358.3698 | 4.9044
63.2 | 19818.9863 | -357.3889 | 4.9699 | -357.3823 | 4.9693
63.4 | 19747.6092 | -356.3885 | 5.0334 | -356.3821 | 5.0329
63.6 | 19676.4335 | -355.3755 | 5.0955 | -355.3692 | 5.095
63.8 | 19605.4615 | -354.3502 | 5.1561 | -354.3441 | 5.1556
64 | 19534.6958 | -353.313 | 5.2153 | -353.307 | 5.2148
64.2 | 19464.1387 | -352.2641 | 5.2731 | -352.2582 | 5.2726
64.4 | 19393.7925 | -351.2037 | 5.3293 | -351.198 | 5.3288
64.6 | 19323.6595 | -350.1323 | 5.3841 | -350.1268 | 5.3836
64.8 | 19253.7418 | -349.05 | 5.4374 | -349.0447 | 5.4369
65 | 19184.0416 | -347.9573 | 5.4892 | -347.952 | 5.4887
65.2 | 19114.561 | -346.8543 | 5.5395 | -346.8492 | 5.539
65.4 | 19045.3019 | -345.7414 | 5.5883 | -345.7365 | 5.5878
65.6 | 18976.2664 | -344.6189 | 5.6356 | -344.6141 | 5.6351
65.8 | 18907.4563 | -343.4871 | 5.6814 | -343.4825 | 5.6809
66 | 18838.8734 | -342.3463 | 5.7256 | -342.3418 | 5.7252
66.2 | 18770.5195 | -341.1968 | 5.7684 | -341.1925 | 5.768
66.4 | 18702.3964 | -340.0389 | 5.8097 | -340.0347 | 5.8093
66.6 | 18634.5056 | -338.8729 | 5.8494 | -338.8688 | 5.849
66.8 | 18566.8488 | -337.699 | 5.8877 | -337.6952 | 5.8873
67 | 18499.4275 | -336.5177 | 5.9244 | -336.514 | 5.9241
67.2 | 18432.2432 | -335.3292 | 5.9596 | -335.3256 | 5.9593
67.4 | 18365.2973 | -334.1338 | 5.9934 | -334.1304 | 5.9931
67.6 | 18298.5911 | -332.9317 | 6.0257 | -332.9285 | 6.0254
67.8 | 18232.1259 | -331.7234 | 6.0564 | -331.7203 | 6.0562
68 | 18165.9029 | -330.5091 | 6.0858 | -330.5061 | 6.0855
68.2 | 18099.9234 | -329.289 | 6.1136 | -329.2862 | 6.1133
68.4 | 18034.1884 | -328.0635 | 6.14 | -328.0609 | 6.1397
68.6 | 17968.6991 | -326.8329 | 6.1649 | -326.8304 | 6.1647
68.8 | 17903.4563 | -325.5975 | 6.1884 | -325.5951 | 6.1882
69 | 17838.461 | -324.3575 | 6.2105 | -324.3552 | 6.2103
69.2 | 17773.7142 | -323.1132 | 6.2312 | -323.1111 | 6.231
69.4 | 17709.2166 | -321.8649 | 6.2504 | -321.8629 | 6.2502
69.6 | 17644.969 | -320.6129 | 6.2683 | -320.6111 | 6.2681
69.8 | 17580.9721 | -319.3575 | 6.2848 | -319.3558 | 6.2846
70 | 17517.2267 | -318.0989 | 6.2999 | -318.0974 | 6.2998
70.2 | 17453.7332 | -316.8374 | 6.3137 | -316.836 | 6.3135
70.4 | 17390.4923 | -315.5733 | 6.3261 | -315.572 | 6.326
70.6 | 17327.5044 | -314.3068 | 6.3373 | -314.3057 | 6.3371
70.8 | 17264.77 | -313.0383 | 6.3471 | -313.0373 | 6.347
71 | 17202.2895 | -311.7679 | 6.3556 | -311.767 | 6.3555
71.2 | 17140.0632 | -310.4959 | 6.3629 | -310.4952 | 6.3628
71.4 | 17078.0914 | -309.2226 | 6.3689 | -309.222 | 6.3689
71.6 | 17016.3744 | -307.9482 | 6.3737 | -307.9478 | 6.3737
71.8 | 16954.9123 | -306.673 | 6.3773 | -306.6727 | 6.3773
72 | 16893.7053 | -305.3972 | 6.3797 | -305.397 | 6.3797
72.2 | 16832.7535 | -304.121 | 6.3809 | -304.1209 | 6.3809
72.4 | 16772.0569 | -302.8447 | 6.381 | -302.8447 | 6.381
72.6 | 16711.6156 | -301.5685 | 6.3799 | -301.5686 | 6.3799
72.8 | 16651.4295 | -300.2927 | 6.3777 | -300.2929 | 6.3777
73 | 16591.4985 | -299.0173 | 6.3744 | -299.0177 | 6.3744
73.2 | 16531.8224 | -297.7428 | 6.37 | -297.7432 | 6.37
73.4 | 16472.4012 | -296.4692 | 6.3646 | -296.4698 | 6.3646
73.6 | 16413.2345 | -295.1968 | 6.3581 | -295.1975 | 6.3582
73.8 | 16354.3222 | -293.9259 | 6.3506 | -293.9266 | 6.3507
74 | 16295.6639 | -292.6565 | 6.3422 | -292.6573 | 6.3422
74.2 | 16237.2592 | -291.3889 | 6.3327 | -291.3898 | 6.3328
74.4 | 16179.1079 | -290.1233 | 6.3223 | -290.1243 | 6.3224
74.6 | 16121.2095 | -288.8598 | 6.311 | -288.861 | 6.3111
74.8 | 16063.5635 | -287.5988 | 6.2988 | -287.6 | 6.2989
75 | 16006.1695 | -286.3402 | 6.2856 | -286.3415 | 6.2858
75.2 | 15949.0269 | -285.0844 | 6.2717 | -285.0858 | 6.2718
75.4 | 15892.1352 | -283.8314 | 6.2568 | -283.8329 | 6.257
75.6 | 15835.4938 | -282.5815 | 6.2412 | -282.5831 | 6.2413
75.8 | 15779.102 | -281.3348 | 6.2247 | -281.3365 | 6.2249
76 | 15722.9592 | -280.0915 | 6.2075 | -280.0933 | 6.2077
76.2 | 15667.0647 | -278.8517 | 6.1895 | -278.8536 | 6.1897
76.4 | 15611.4177 | -277.6156 | 6.1708 | -277.6175 | 6.171
76.6 | 15556.0177 | -276.3833 | 6.1513 | -276.3853 | 6.1516
76.8 | 15500.8636 | -275.155 | 6.1312 | -275.157 | 6.1314
77 | 15445.9549 | -273.9307 | 6.1104 | -273.9328 | 6.1106
77.2 | 15391.2905 | -272.7107 | 6.0889 | -272.7129 | 6.0892
77.4 | 15336.8697 | -271.495 | 6.0668 | -271.4973 | 6.0671
77.6 | 15282.6916 | -270.2839 | 6.0441 | -270.2862 | 6.0444
77.8 | 15228.7553 | -269.0773 | 6.0208 | -269.0796 | 6.0211
78 | 15175.0598 | -267.8754 | 5.9969 | -267.8778 | 5.9972
78.2 | 15121.6041 | -266.6784 | 5.9725 | -266.6809 | 5.9728
78.4 | 15068.3874 | -265.4863 | 5.9475 | -265.4889 | 5.9478
78.6 | 15015.4086 | -264.2993 | 5.922 | -264.3019 | 5.9224
78.8 | 14962.6667 | -263.1174 | 5.8961 | -263.12 | 5.8964
79 | 14910.1606 | -261.9407 | 5.8696 | -261.9434 | 5.87
79.2 | 14857.8893 | -260.7694 | 5.8427 | -260.7722 | 5.8431
79.4 | 14805.8517 | -259.6035 | 5.8154 | -259.6063 | 5.8157
79.6 | 14754.0468 | -258.4432 | 5.7876 | -258.446 | 5.788
79.8 | 14702.4734 | -257.2884 | 5.7595 | -257.2912 | 5.7598
80 | 14651.1303 | -256.1393 | 5.7309 | -256.1421 | 5.7313
80.2 | 14600.0165 | -254.9959 | 5.702 | -254.9988 | 5.7024
80.4 | 14549.1308 | -253.8583 | 5.6728 | -253.8613 | 5.6731
80.6 | 14498.472 | -252.7267 | 5.6432 | -252.7297 | 5.6436
80.8 | 14448.0389 | -251.601 | 5.6133 | -251.604 | 5.6137
81 | 14397.8304 | -250.4813 | 5.5831 | -250.4843 | 5.5835
81.2 | 14347.8452 | -249.3676 | 5.5526 | -249.3707 | 5.553
81.4 | 14298.0821 | -248.2601 | 5.5218 | -248.2632 | 5.5222
81.6 | 14248.5399 | -247.1588 | 5.4908 | -247.1619 | 5.4912
81.8 | 14199.2174 | -246.0637 | 5.4596 | -246.0668 | 5.46
82 | 14150.1132 | -244.9748 | 5.4281 | -244.978 | 5.4285
82.2 | 14101.2262 | -243.8923 | 5.3965 | -243.8955 | 5.3969
82.4 | 14052.555 | -242.8161 | 5.3646 | -242.8194 | 5.365
82.6 | 14004.0984 | -241.7464 | 5.3326 | -241.7496 | 5.333
82.8 | 13955.8552 | -240.683 | 5.3004 | -240.6863 | 5.3008
83 | 13907.8239 | -239.6261 | 5.268 | -239.6294 | 5.2684
83.2 | 13860.0034 | -238.5757 | 5.2355 | -238.579 | 5.236
83.4 | 13812.3923 | -237.5318 | 5.2029 | -237.5351 | 5.2033
83.6 | 13764.9894 | -236.4944 | 5.1702 | -236.4977 | 5.1706
83.8 | 13717.7933 | -235.4636 | 5.1374 | -235.4669 | 5.1378
84 | 13670.8026 | -234.4394 | 5.1045 | -234.4427 | 5.1049
84.2 | 13624.0162 | -233.4217 | 5.0715 | -233.4251 | 5.0719
84.4 | 13577.4326 | -232.4107 | 5.0384 | -232.414 | 5.0388
84.6 | 13531.0506 | -231.4063 | 5.0053 | -231.4096 | 5.0057
84.8 | 13484.8688 | -230.4085 | 4.9722 | -230.4118 | 4.9726
85 | 13438.8858 | -229.4173 | 4.939 | -229.4207 | 4.9394
85.2 | 13393.1005 | -228.4328 | 4.9058 | -228.4362 | 4.9062
85.4 | 13347.5114 | -227.4549 | 4.8725 | -227.4583 | 4.873
85.6 | 13302.1172 | -226.4837 | 4.8393 | -226.4871 | 4.8398
85.8 | 13256.9166 | -225.5191 | 4.8061 | -225.5225 | 4.8065
86 | 13211.9082 | -224.5612 | 4.7729 | -224.5645 | 4.7733
86.2 | 13167.0908 | -223.6099 | 4.7397 | -223.6132 | 4.7402
86.4 | 13122.4629 | -222.6652 | 4.7066 | -222.6686 | 4.707
86.6 | 13078.0233 | -221.7271 | 4.6735 | -221.7305 | 4.6739
86.8 | 13033.7707 | -220.7957 | 4.6404 | -220.7991 | 4.6409
87 | 12989.7037 | -219.8709 | 4.6074 | -219.8742 | 4.6079
87.2 | 12945.821 | -218.9527 | 4.5745 | -218.956 | 4.575
87.4 | 12902.1213 | -218.041 | 4.5417 | -218.0443 | 4.5421
87.6 | 12858.6033 | -217.1359 | 4.5089 | -217.1392 | 4.5093
87.8 | 12815.2657 | -216.2374 | 4.4762 | -216.2407 | 4.4766
88 | 12772.1071 | -215.3454 | 4.4436 | -215.3487 | 4.444
88.2 | 12729.1262 | -214.4599 | 4.4111 | -214.4631 | 4.4115
88.4 | 12686.3218 | -213.5808 | 4.3787 | -213.5841 | 4.3791
88.6 | 12643.6926 | -212.7083 | 4.3464 | -212.7116 | 4.3469
88.8 | 12601.2372 | -211.8422 | 4.3143 | -211.8455 | 4.3147
89 | 12558.9544 | -210.9825 | 4.2822 | -210.9858 | 4.2827
89.2 | 12516.8429 | -210.1292 | 4.2503 | -210.1325 | 4.2507
89.4 | 12474.9014 | -209.2823 | 4.2185 | -209.2855 | 4.219
89.6 | 12433.1287 | -208.4418 | 4.1869 | -208.445 | 4.1873
89.8 | 12391.5234 | -207.6075 | 4.1554 | -207.6107 | 4.1558
90 | 12350.0844 | -206.7795 | 4.124 | -206.7827 | 4.1245
90.2 | 12308.8104 | -205.9578 | 4.0928 | -205.961 | 4.0933
90.4 | 12267.7 | -205.1423 | 4.0618 | -205.1455 | 4.0622
90.6 | 12226.7522 | -204.333 | 4.0309 | -204.3362 | 4.0313
90.8 | 12185.9656 | -203.5299 | 4.0002 | -203.533 | 4.0006
91 | 12145.339 | -202.7329 | 3.9696 | -202.736 | 3.97
91.2 | 12104.8712 | -201.942 | 3.9392 | -201.9451 | 3.9396
91.4 | 12064.561 | -201.1571 | 3.909 | -201.1602 | 3.9094
91.6 | 12024.4071 | -200.3783 | 3.879 | -200.3814 | 3.8794
91.8 | 11984.4084 | -199.6055 | 3.8491 | -199.6085 | 3.8495
92 | 11944.5637 | -198.8386 | 3.8194 | -198.8416 | 3.8198
92.2 | 11904.8718 | -198.0776 | 3.7899 | -198.0806 | 3.7904
92.4 | 11865.3315 | -197.3226 | 3.7606 | -197.3255 | 3.761
92.6 | 11825.9416 | -196.5733 | 3.7315 | -196.5763 | 3.7319
92.8 | 11786.701 | -195.8299 | 3.7026 | -195.8328 | 3.703
93 | 11747.6085 | -195.0922 | 3.6739 | -195.0951 | 3.6743
93.2 | 11708.6629 | -194.3603 | 3.6453 | -194.3632 | 3.6457
93.4 | 11669.8632 | -193.634 | 3.617 | -193.6369 | 3.6174
93.6 | 11631.2082 | -192.9134 | 3.5888 | -192.9163 | 3.5892
93.8 | 11592.6967 | -192.1984 | 3.5609 | -192.2013 | 3.5613
94 | 11554.3277 | -191.489 | 3.5332 | -191.4918 | 3.5336
94.2 | 11516.1 | -190.7851 | 3.5056 | -190.7879 | 3.506
94.4 | 11478.0125 | -190.0867 | 3.4783 | -190.0895 | 3.4787
94.6 | 11440.0642 | -189.3937 | 3.4512 | -189.3965 | 3.4515
94.8 | 11402.2539 | -188.7062 | 3.4242 | -188.7089 | 3.4246
95 | 11364.5806 | -188.024 | 3.3975 | -188.0267 | 3.3979
95.2 | 11327.0432 | -187.3471 | 3.371 | -187.3498 | 3.3714
95.4 | 11289.6407 | -186.6755 | 3.3447 | -186.6782 | 3.3451
95.6 | 11252.372 | -186.0092 | 3.3186 | -186.0118 | 3.319
95.8 | 11215.236 | -185.348 | 3.2927 | -185.3507 | 3.2931
96 | 11178.2317 | -184.692 | 3.2671 | -184.6946 | 3.2674
96.2 | 11141.3581 | -184.0411 | 3.2416 | -184.0437 | 3.242
96.4 | 11104.6142 | -183.3953 | 3.2164 | -183.3979 | 3.2167
96.6 | 11067.999 | -182.7545 | 3.1913 | -182.7571 | 3.1917
96.8 | 11031.5114 | -182.1188 | 3.1665 | -182.1213 | 3.1668
97 | 10995.1505 | -181.4879 | 3.1419 | -181.4904 | 3.1422
97.2 | 10958.9153 | -180.862 | 3.1175 | -180.8644 | 3.1178
97.4 | 10922.8047 | -180.2409 | 3.0932 | -180.2433 | 3.0936
97.6 | 10886.8179 | -179.6246 | 3.0693 | -179.627 | 3.0696
97.8 | 10850.9539 | -179.0131 | 3.0455 | -179.0155 | 3.0458
98 | 10815.2117 | -178.4064 | 3.0219 | -178.4088 | 3.0222
98.2 | 10779.5904 | -177.8043 | 2.9985 | -177.8067 | 2.9989
98.4 | 10744.0891 | -177.2069 | 2.9754 | -177.2093 | 2.9757
98.6 | 10708.7067 | -176.6141 | 2.9524 | -176.6164 | 2.9528
98.8 | 10673.4425 | -176.0259 | 2.9297 | -176.0282 | 2.93
99 | 10638.2954 | -175.4422 | 2.9071 | -175.4445 | 2.9075
99.2 | 10603.2647 | -174.863 | 2.8848 | -174.8653 | 2.8851
99.4 | 10568.3493 | -174.2882 | 2.8627 | -174.2905 | 2.863
99.6 | 10533.5485 | -173.7179 | 2.8408 | -173.7201 | 2.8411
99.8 | 10498.8613 | -173.1519 | 2.8191 | -173.1541 | 2.8194
100 | 10464.2869 | -172.5902 | 2.7975 | -172.5924 | 2.7979
100.2 | 10429.8244 | -172.0328 | 2.7762 | -172.035 | 2.7765
100.4 | 10395.4729 | -171.4797 | 2.7551 | -171.4818 | 2.7554
100.6 | 10361.2316 | -170.9307 | 2.7342 | -170.9329 | 2.7345
100.8 | 10327.0998 | -170.3859 | 2.7135 | -170.3881 | 2.7138
101 | 10293.0764 | -169.8453 | 2.693 | -169.8474 | 2.6933
101.2 | 10259.1608 | -169.3087 | 2.6726 | -169.3108 | 2.6729
101.4 | 10225.3521 | -168.7762 | 2.6525 | -168.7782 | 2.6528
101.6 | 10191.6495 | -168.2477 | 2.6326 | -168.2497 | 2.6329
101.8 | 10158.0522 | -167.7231 | 2.6128 | -167.7251 | 2.6131
102 | 10124.5595 | -167.2025 | 2.5933 | -167.2045 | 2.5936
102.2 | 10091.1705 | -166.6858 | 2.5739 | -166.6877 | 2.5742
102.4 | 10057.8844 | -166.1729 | 2.5548 | -166.1748 | 2.5551
102.6 | 10024.7005 | -165.6638 | 2.5358 | -165.6657 | 2.5361
102.8 | 9991.6181 | -165.1585 | 2.517 | -165.1604 | 2.5173
103 | 9958.6364 | -164.657 | 2.4984 | -164.6589 | 2.4987
103.2 | 9925.7546 | -164.1591 | 2.48 | -164.161 | 2.4803
103.4 | 9892.972 | -163.6649 | 2.4617 | -163.6668 | 2.462
103.6 | 9860.2879 | -163.1744 | 2.4437 | -163.1762 | 2.444
103.8 | 9827.7015 | -162.6874 | 2.4258 | -162.6893 | 2.4261
104 | 9795.2122 | -162.204 | 2.4081 | -162.2058 | 2.4084
104.2 | 9762.8192 | -161.7242 | 2.3906 | -161.7259 | 2.3908
104.4 | 9730.5218 | -161.2478 | 2.3732 | -161.2495 | 2.3735
104.6 | 9698.3193 | -160.7748 | 2.3561 | -160.7766 | 2.3563
104.8 | 9666.2112 | -160.3053 | 2.3391 | -160.307 | 2.3393
105 | 9634.1965 | -159.8392 | 2.3222 | -159.8409 | 2.3225
105.2 | 9602.2748 | -159.3764 | 2.3056 | -159.3781 | 2.3058
105.4 | 9570.4453 | -158.9169 | 2.2891 | -158.9186 | 2.2893
105.6 | 9538.7074 | -158.4607 | 2.2728 | -158.4624 | 2.273
105.8 | 9507.0604 | -158.0078 | 2.2566 | -158.0094 | 2.2569
106 | 9475.5036 | -157.558 | 2.2406 | -157.5597 | 2.2409
106.2 | 9444.0365 | -157.1115 | 2.2248 | -157.1131 | 2.2251
106.4 | 9412.6584 | -156.6681 | 2.2091 | -156.6697 | 2.2094
106.6 | 9381.3686 | -156.2278 | 2.1936 | -156.2294 | 2.1939
106.8 | 9350.1666 | -155.7906 | 2.1783 | -155.7922 | 2.1785
107 | 9319.0518 | -155.3564 | 2.1631 | -155.358 | 2.1633
107.2 | 9288.0235 | -154.9253 | 2.1481 | -154.9268 | 2.1483
107.4 | 9257.081 | -154.4972 | 2.1332 | -154.4987 | 2.1334
107.6 | 9226.224 | -154.072 | 2.1185 | -154.0735 | 2.1187
107.8 | 9195.4516 | -153.6498 | 2.1039 | -153.6513 | 2.1041
108 | 9164.7635 | -153.2304 | 2.0895 | -153.2319 | 2.0897
108.2 | 9134.1589 | -152.814 | 2.0752 | -152.8154 | 2.0754
108.4 | 9103.6373 | -152.4003 | 2.061 | -152.4018 | 2.0613
108.6 | 9073.1982 | -151.9895 | 2.0471 | -151.9909 | 2.0473
108.8 | 9042.841 | -151.5815 | 2.0332 | -151.5829 | 2.0334
109 | 9012.565 | -151.1762 | 2.0195 | -151.1776 | 2.0197
109.2 | 8982.3699 | -150.7736 | 2.006 | -150.775 | 2.0062
109.4 | 8952.255 | -150.3738 | 1.9925 | -150.3751 | 1.9928
109.6 | 8922.2199 | -149.9766 | 1.9793 | -149.9779 | 1.9795
109.8 | 8892.2639 | -149.582 | 1.9661 | -149.5834 | 1.9663
110 | 8862.3865 | -149.1901 | 1.9531 | -149.1914 | 1.9533
110.2 | 8832.5873 | -148.8008 | 1.9402 | -148.8021 | 1.9404
110.4 | 8802.8657 | -148.414 | 1.9275 | -148.4153 | 1.9277
110.6 | 8773.2212 | -148.0298 | 1.9149 | -148.031 | 1.9151
110.8 | 8743.6533 | -147.648 | 1.9024 | -147.6493 | 1.9026
111 | 8714.1615 | -147.2688 | 1.89 | -147.27 | 1.8902
111.2 | 8684.7453 | -146.892 | 1.8778 | -146.8932 | 1.878
111.4 | 8655.4042 | -146.5176 | 1.8657 | -146.5188 | 1.8659
111.6 | 8626.1377 | -146.1457 | 1.8537 | -146.1469 | 1.8539
111.8 | 8596.9454 | -145.7761 | 1.8419 | -145.7773 | 1.8421
112 | 8567.8268 | -145.4089 | 1.8301 | -145.4101 | 1.8303
112.2 | 8538.7814 | -145.044 | 1.8185 | -145.0452 | 1.8187
112.4 | 8509.8088 | -144.6815 | 1.807 | -144.6826 | 1.8072
112.6 | 8480.9084 | -144.3212 | 1.7956 | -144.3223 | 1.7958
112.8 | 8452.0798 | -143.9632 | 1.7844 | -143.9643 | 1.7846
113 | 8423.3227 | -143.6074 | 1.7732 | -143.6085 | 1.7734
113.2 | 8394.6364 | -143.2538 | 1.7622 | -143.255 | 1.7624
113.4 | 8366.0207 | -142.9025 | 1.7513 | -142.9036 | 1.7515
113.6 | 8337.475 | -142.5533 | 1.7405 | -142.5544 | 1.7406
113.8 | 8308.9989 | -142.2063 | 1.7298 | -142.2074 | 1.7299
114 | 8280.592 | -141.8614 | 1.7192 | -141.8625 | 1.7193
114.2 | 8252.2539 | -141.5186 | 1.7087 | -141.5197 | 1.7089
114.4 | 8223.9842 | -141.1779 | 1.6983 | -141.1789 | 1.6985
114.6 | 8195.7824 | -140.8392 | 1.688 | -140.8403 | 1.6882
114.8 | 8167.6481 | -140.5027 | 1.6778 | -140.5037 | 1.678
115 | 8139.5809 | -140.1681 | 1.6678 | -140.1691 | 1.6679
115.2 | 8111.5804 | -139.8355 | 1.6578 | -139.8365 | 1.658
115.4 | 8083.6463 | -139.5049 | 1.6479 | -139.5059 | 1.6481
115.6 | 8055.778 | -139.1763 | 1.6382 | -139.1773 | 1.6383
115.8 | 8027.9753 | -138.8497 | 1.6285 | -138.8506 | 1.6286
116 | 8000.2378 | -138.5249 | 1.6189 | -138.5259 | 1.6191
116.2 | 7972.565 | -138.2021 | 1.6094 | -138.203 | 1.6096
116.4 | 7944.9566 | -137.8811 | 1.6 | -137.8821 | 1.6002
116.6 | 7917.4122 | -137.562 | 1.5907 | -137.563 | 1.5909
116.8 | 7889.9314 | -137.2448 | 1.5815 | -137.2458 | 1.5817
117 | 7862.5139 | -136.9294 | 1.5724 | -136.9303 | 1.5726
117.2 | 7835.1592 | -136.6158 | 1.5634 | -136.6168 | 1.5635
117.4 | 7807.8672 | -136.304 | 1.5544 | -136.305 | 1.5546
117.6 | 7780.6373 | -135.994 | 1.5456 | -135.9949 | 1.5457
117.8 | 7753.4692 | -135.6858 | 1.5368 | -135.6867 | 1.537
118 | 7726.3626 | -135.3793 | 1.5281 | -135.3802 | 1.5283
118.2 | 7699.3171 | -135.0745 | 1.5195 | -135.0754 | 1.5197
118.4 | 7672.3324 | -134.7715 | 1.511 | -134.7723 | 1.5112
118.6 | 7645.4082 | -134.4701 | 1.5026 | -134.4709 | 1.5028
118.8 | 7618.5441 | -134.1704 | 1.4943 | -134.1712 | 1.4944
119 | 7591.7397 | -133.8724 | 1.486 | -133.8732 | 1.4861
119.2 | 7564.9948 | -133.576 | 1.4778 | -133.5768 | 1.4779
119.4 | 7538.309 | -133.2812 | 1.4697 | -133.282 | 1.4698
119.6 | 7511.682 | -132.9881 | 1.4617 | -132.9889 | 1.4618
119.8 | 7485.1134 | -132.6965 | 1.4537 | -132.6973 | 1.4538
120 | 7458.603 | -132.4066 | 1.4458 | -132.4074 | 1.446
120.2 | 7432.1505 | -132.1182 | 1.438 | -132.119 | 1.4382
120.4 | 7405.7555 | -131.8313 | 1.4303 | -131.8321 | 1.4304
120.6 | 7379.4176 | -131.546 | 1.4226 | -131.5468 | 1.4228
120.8 | 7353.1367 | -131.2623 | 1.415 | -131.263 | 1.4152
121 | 7326.9124 | -130.98 | 1.4075 | -130.9808 | 1.4077
121.2 | 7300.7444 | -130.6992 | 1.4001 | -130.7 | 1.4002
121.4 | 7274.6324 | -130.42 | 1.3927 | -130.4207 | 1.3928
121.6 | 7248.5761 | -130.1422 | 1.3854 | -130.1429 | 1.3855
121.8 | 7222.5753 | -129.8658 | 1.3781 | -129.8665 | 1.3783
122 | 7196.6295 | -129.5909 | 1.371 | -129.5916 | 1.3711
122.2 | 7170.7386 | -129.3174 | 1.3639 | -129.3181 | 1.364
122.4 | 7144.9023 | -129.0453 | 1.3568 | -129.046 | 1.3569
122.6 | 7119.1202 | -128.7746 | 1.3498 | -128.7754 | 1.35
122.8 | 7093.3921 | -128.5054 | 1.3429 | -128.5061 | 1.343
123 | 7067.7178 | -128.2375 | 1.3361 | -128.2382 | 1.3362
123.2 | 7042.0969 | -127.9709 | 1.3293 | -127.9716 | 1.3294
123.4 | 7016.5292 | -127.7057 | 1.3225 | -127.7064 | 1.3227
123.6 | 6991.0143 | -127.4419 | 1.3159 | -127.4426 | 1.316
123.8 | 6965.5521 | -127.1794 | 1.3093 | -127.18 | 1.3094
124 | 6940.1423 | -126.9182 | 1.3027 | -126.9188 | 1.3028
124.2 | 6914.7846 | -126.6583 | 1.2962 | -126.6589 | 1.2963
124.4 | 6889.4788 | -126.3997 | 1.2898 | -126.4003 | 1.2899
124.6 | 6864.2245 | -126.1423 | 1.2834 | -126.143 | 1.2835
124.8 | 6839.0216 | -125.8863 | 1.2771 | -125.8869 | 1.2772
125 | 6813.8697 | -125.6315 | 1.2708 | -125.6321 | 1.2709
125.2 | 6788.7687 | -125.3779 | 1.2646 | -125.3786 | 1.2647
125.4 | 6763.7183 | -125.1256 | 1.2585 | -125.1262 | 1.2586
125.6 | 6738.7182 | -124.8745 | 1.2523 | -124.8751 | 1.2525
125.8 | 6713.7682 | -124.6247 | 1.2463 | -124.6253 | 1.2464
126 | 6688.8681 | -124.376 | 1.2403 | -124.3766 | 1.2404
126.2 | 6664.0176 | -124.1285 | 1.2344 | -124.1291 | 1.2345
126.4 | 6639.2165 | -123.8822 | 1.2285 | -123.8828 | 1.2286
126.6 | 6614.4645 | -123.6371 | 1.2226 | -123.6377 | 1.2227
126.8 | 6589.7614 | -123.3932 | 1.2168 | -123.3938 | 1.2169
127 | 6565.107 | -123.1504 | 1.2111 | -123.151 | 1.2112
127.2 | 6540.501 | -122.9087 | 1.2054 | -122.9093 | 1.2055
127.4 | 6515.9432 | -122.6682 | 1.1997 | -122.6688 | 1.1998
127.6 | 6491.4335 | -122.4288 | 1.1941 | -122.4294 | 1.1942
127.8 | 6466.9715 | -122.1906 | 1.1886 | -122.1911 | 1.1887
128 | 6442.557 | -121.9534 | 1.183 | -121.954 | 1.1831
128.2 | 6418.1899 | -121.7173 | 1.1776 | -121.7179 | 1.1777
128.4 | 6393.8699 | -121.4823 | 1.1722 | -121.4829 | 1.1723
128.6 | 6369.5968 | -121.2484 | 1.1668 | -121.249 | 1.1669
128.8 | 6345.3703 | -121.0156 | 1.1615 | -121.0162 | 1.1616
129 | 6321.1903 | -120.7838 | 1.1562 | -120.7844 | 1.1563
129.2 | 6297.0565 | -120.5531 | 1.1509 | -120.5537 | 1.151
129.4 | 6272.9688 | -120.3235 | 1.1457 | -120.324 | 1.1458
129.6 | 6248.9269 | -120.0948 | 1.1406 | -120.0954 | 1.1407
129.8 | 6224.9307 | -119.8672 | 1.1354 | -119.8677 | 1.1355
130 | 6200.9798 | -119.6406 | 1.1304 | -119.6411 | 1.1305
130.2 | 6177.0742 | -119.4151 | 1.1253 | -119.4156 | 1.1254
130.4 | 6153.2136 | -119.1905 | 1.1203 | -119.191 | 1.1204
130.6 | 6129.3978 | -118.9669 | 1.1154 | -118.9674 | 1.1155
130.8 | 6105.6267 | -118.7443 | 1.1105 | -118.7448 | 1.1106
131 | 6081.8999 | -118.5227 | 1.1056 | -118.5232 | 1.1057
131.2 | 6058.2174 | -118.3021 | 1.1007 | -118.3026 | 1.1008
131.4 | 6034.5789 | -118.0824 | 1.0959 | -118.0829 | 1.096
131.6 | 6010.9842 | -117.8637 | 1.0912 | -117.8642 | 1.0913
131.8 | 5987.4332 | -117.6459 | 1.0865 | -117.6464 | 1.0865
132 | 5963.9257 | -117.4291 | 1.0818 | -117.4296 | 1.0818
132.2 | 5940.4614 | -117.2132 | 1.0771 | -117.2137 | 1.0772
132.4 | 5917.0402 | -116.9982 | 1.0725 | -116.9987 | 1.0726
132.6 | 5893.6619 | -116.7842 | 1.0679 | -116.7846 | 1.068
132.8 | 5870.3264 | -116.5711 | 1.0634 | -116.5715 | 1.0634
133 | 5847.0333 | -116.3588 | 1.0588 | -116.3593 | 1.0589
133.2 | 5823.7826 | -116.1475 | 1.0544 | -116.148 | 1.0544
133.4 | 5800.5741 | -115.9371 | 1.0499 | -115.9375 | 1.05
133.6 | 5777.4076 | -115.7275 | 1.0455 | -115.728 | 1.0456
133.8 | 5754.283 | -115.5189 | 1.0411 | -115.5193 | 1.0412
134 | 5731.1999 | -115.3111 | 1.0368 | -115.3115 | 1.0368
134.2 | 5708.1583 | -115.1041 | 1.0324 | -115.1046 | 1.0325
134.4 | 5685.1581 | -114.8981 | 1.0282 | -114.8985 | 1.0282
134.6 | 5662.1989 | -114.6929 | 1.0239 | -114.6933 | 1.024
134.8 | 5639.2808 | -114.4885 | 1.0197 | -114.4889 | 1.0198
135 | 5616.4034 | -114.285 | 1.0155 | -114.2854 | 1.0156
135.2 | 5593.5666 | -114.0823 | 1.0113 | -114.0827 | 1.0114
135.4 | 5570.7703 | -113.8804 | 1.0072 | -113.8808 | 1.0073
135.6 | 5548.0143 | -113.6794 | 1.0031 | -113.6798 | 1.0032
135.8 | 5525.2984 | -113.4792 | 0.99904 | -113.4796 | 0.99912
136 | 5502.6224 | -113.2798 | 0.995 | -113.2802 | 0.99507
136.2 | 5479.9863 | -113.0812 | 0.99098 | -113.0816 | 0.99106
136.4 | 5457.3898 | -112.8834 | 0.987 | -112.8838 | 0.98708
136.6 | 5434.8328 | -112.6863 | 0.98304 | -112.6867 | 0.98312
136.8 | 5412.3151 | -112.4901 | 0.97911 | -112.4905 | 0.97919
137 | 5389.8366 | -112.2947 | 0.97521 | -112.2951 | 0.97529
137.2 | 5367.3971 | -112.1 | 0.97134 | -112.1004 | 0.97142
137.4 | 5344.9964 | -111.9061 | 0.96749 | -111.9065 | 0.96757
137.6 | 5322.6345 | -111.713 | 0.96368 | -111.7134 | 0.96375
137.8 | 5300.3111 | -111.5207 | 0.95988 | -111.521 | 0.95996
138 | 5278.0261 | -111.3291 | 0.95612 | -111.3294 | 0.95619
138.2 | 5255.7793 | -111.1382 | 0.95237 | -111.1386 | 0.95245
138.4 | 5233.5706 | -110.9481 | 0.94866 | -110.9485 | 0.94873
138.6 | 5211.3999 | -110.7587 | 0.94497 | -110.7591 | 0.94504
138.8 | 5189.267 | -110.5701 | 0.9413 | -110.5705 | 0.94138
139 | 5167.1717 | -110.3822 | 0.93766 | -110.3826 | 0.93774
139.2 | 5145.114 | -110.195 | 0.93405 | -110.1954 | 0.93412
139.4 | 5123.0936 | -110.0086 | 0.93046 | -110.0089 | 0.93053
139.6 | 5101.1104 | -109.8228 | 0.92689 | -109.8232 | 0.92696
139.8 | 5079.1643 | -109.6378 | 0.92335 | -109.6381 | 0.92342
140 | 5057.2551 | -109.4535 | 0.91983 | -109.4538 | 0.9199
140.2 | 5035.3828 | -109.2698 | 0.91633 | -109.2702 | 0.9164
140.4 | 5013.5471 | -109.0869 | 0.91286 | -109.0873 | 0.91293
140.6 | 4991.7479 | -108.9047 | 0.90941 | -108.905 | 0.90948
140.8 | 4969.9851 | -108.7231 | 0.90598 | -108.7235 | 0.90605
141 | 4948.2585 | -108.5423 | 0.90258 | -108.5426 | 0.90264
141.2 | 4926.568 | -108.3621 | 0.89919 | -108.3624 | 0.89926
141.4 | 4904.9135 | -108.1826 | 0.89583 | -108.1829 | 0.8959
141.6 | 4883.2948 | -108.0038 | 0.89249 | -108.0041 | 0.89256
141.8 | 4861.7119 | -107.8256 | 0.88918 | -107.8259 | 0.88924
142 | 4840.1645 | -107.6481 | 0.88588 | -107.6484 | 0.88595
142.2 | 4818.6525 | -107.4712 | 0.8826 | -107.4716 | 0.88267
142.4 | 4797.1758 | -107.295 | 0.87935 | -107.2954 | 0.87942
142.6 | 4775.7344 | -107.1195 | 0.87612 | -107.1198 | 0.87618
142.8 | 4754.3279 | -106.9446 | 0.8729 | -106.9449 | 0.87297
143 | 4732.9564 | -106.7703 | 0.86971 | -106.7706 | 0.86977
143.2 | 4711.6197 | -106.5967 | 0.86654 | -106.597 | 0.8666
143.4 | 4690.3176 | -106.4237 | 0.86338 | -106.424 | 0.86345
143.6 | 4669.0501 | -106.2513 | 0.86025 | -106.2516 | 0.86031
143.8 | 4647.817 | -106.0796 | 0.85714 | -106.0799 | 0.8572
144 | 4626.6181 | -105.9084 | 0.85404 | -105.9088 | 0.85411
144.2 | 4605.4534 | -105.7379 | 0.85097 | -105.7383 | 0.85103
144.4 | 4584.3228 | -105.568 | 0.84791 | -105.5684 | 0.84797
144.6 | 4563.2261 | -105.3988 | 0.84487 | -105.3991 | 0.84494
144.8 | 4542.1632 | -105.2301 | 0.84185 | -105.2304 | 0.84192
145 | 4521.134 | -105.062 | 0.83885 | -105.0623 | 0.83892
145.2 | 4500.1383 | -104.8945 | 0.83587 | -104.8948 | 0.83593
145.4 | 4479.176 | -104.7277 | 0.83291 | -104.728 | 0.83297
145.6 | 4458.2471 | -104.5614 | 0.82996 | -104.5617 | 0.83002
145.8 | 4437.3514 | -104.3957 | 0.82703 | -104.396 | 0.82709
146 | 4416.4887 | -104.2305 | 0.82412 | -104.2308 | 0.82418
146.2 | 4395.659 | -104.066 | 0.82123 | -104.0663 | 0.82129
146.4 | 4374.8622 | -103.902 | 0.81835 | -103.9023 | 0.81841
146.6 | 4354.0981 | -103.7386 | 0.81549 | -103.7389 | 0.81555
146.8 | 4333.3666 | -103.5758 | 0.81265 | -103.5761 | 0.81271
147 | 4312.6676 | -103.4136 | 0.80983 | -103.4139 | 0.80989
147.2 | 4292.0011 | -103.2519 | 0.80702 | -103.2522 | 0.80708
147.4 | 4271.3668 | -103.0908 | 0.80423 | -103.091 | 0.80429
147.6 | 4250.7647 | -102.9302 | 0.80145 | -102.9305 | 0.80151
147.8 | 4230.1946 | -102.7702 | 0.79869 | -102.7704 | 0.79875
148 | 4209.6565 | -102.6107 | 0.79595 | -102.611 | 0.79601
148.2 | 4189.1502 | -102.4518 | 0.79322 | -102.4521 | 0.79328
148.4 | 4168.6757 | -102.2934 | 0.79051 | -102.2937 | 0.79057
148.6 | 4148.2327 | -102.1356 | 0.78781 | -102.1358 | 0.78787
148.8 | 4127.8213 | -101.9783 | 0.78513 | -101.9785 | 0.78519
149 | 4107.4413 | -101.8215 | 0.78247 | -101.8218 | 0.78253
149.2 | 4087.0926 | -101.6653 | 0.77982 | -101.6655 | 0.77988
149.4 | 4066.7751 | -101.5096 | 0.77718 | -101.5098 | 0.77724
149.6 | 4046.4887 | -101.3544 | 0.77456 | -101.3546 | 0.77462
149.8 | 4026.2333 | -101.1997 | 0.77196 | -101.2 | 0.77202
150 | 4006.0087 | -101.0456 | 0.76937 | -101.0459 | 0.76943
150.2 | 3985.8149 | -100.892 | 0.76679 | -100.8922 | 0.76685
150.4 | 3965.6518 | -100.7389 | 0.76423 | -100.7391 | 0.76429
150.6 | 3945.5193 | -100.5863 | 0.76169 | -100.5865 | 0.76174
150.8 | 3925.4172 | -100.4342 | 0.75915 | -100.4344 | 0.75921
151 | 3905.3455 | -100.2826 | 0.75664 | -100.2828 | 0.75669
151.2 | 3885.3041 | -100.1315 | 0.75413 | -100.1318 | 0.75419
151.4 | 3865.2928 | -99.9809 | 0.75164 | -99.9812 | 0.75169
151.6 | 3845.3116 | -99.8308 | 0.74916 | -99.8311 | 0.74922
151.8 | 3825.3603 | -99.6813 | 0.7467 | -99.6815 | 0.74675
152 | 3805.439 | -99.5322 | 0.74425 | -99.5324 | 0.7443
152.2 | 3785.5474 | -99.3835 | 0.74182 | -99.3838 | 0.74187
152.4 | 3765.6855 | -99.2354 | 0.73939 | -99.2357 | 0.73944
152.6 | 3745.8531 | -99.0878 | 0.73698 | -99.088 | 0.73703
152.8 | 3726.0503 | -98.9406 | 0.73459 | -98.9409 | 0.73464
153 | 3706.2768 | -98.7939 | 0.7322 | -98.7942 | 0.73225
153.2 | 3686.5326 | -98.6477 | 0.72983 | -98.648 | 0.72988
153.4 | 3666.8176 | -98.502 | 0.72747 | -98.5022 | 0.72752
153.6 | 3647.1317 | -98.3567 | 0.72513 | -98.357 | 0.72518
153.8 | 3627.4748 | -98.2119 | 0.7228 | -98.2122 | 0.72285
154 | 3607.8468 | -98.0676 | 0.72048 | -98.0678 | 0.72053
154.2 | 3588.2477 | -97.9237 | 0.71817 | -97.924 | 0.71822
154.4 | 3568.6772 | -97.7803 | 0.71587 | -97.7806 | 0.71592
154.6 | 3549.1354 | -97.6374 | 0.71359 | -97.6376 | 0.71364
154.8 | 3529.6222 | -97.4949 | 0.71132 | -97.4951 | 0.71137
155 | 3510.1374 | -97.3528 | 0.70906 | -97.3531 | 0.70911
155.2 | 3490.681 | -97.2113 | 0.70681 | -97.2115 | 0.70686
155.4 | 3471.2528 | -97.0701 | 0.70457 | -97.0703 | 0.70462
155.6 | 3451.8528 | -96.9294 | 0.70235 | -96.9296 | 0.7024
155.8 | 3432.4809 | -96.7892 | 0.70014 | -96.7894 | 0.70019
156 | 3413.1371 | -96.6494 | 0.69794 | -96.6496 | 0.69798
156.2 | 3393.8211 | -96.51 | 0.69575 | -96.5102 | 0.6958
156.4 | 3374.533 | -96.371 | 0.69357 | -96.3713 | 0.69362
156.6 | 3355.2726 | -96.2325 | 0.6914 | -96.2328 | 0.69145
156.8 | 3336.0399 | -96.0945 | 0.68925 | -96.0947 | 0.68929
157 | 3316.8347 | -95.9568 | 0.6871 | -95.9571 | 0.68715
157.2 | 3297.6571 | -95.8196 | 0.68497 | -95.8198 | 0.68501
157.4 | 3278.5068 | -95.6828 | 0.68284 | -95.6831 | 0.68289
157.6 | 3259.3838 | -95.5465 | 0.68073 | -95.5467 | 0.68078
157.8 | 3240.2881 | -95.4105 | 0.67863 | -95.4108 | 0.67868
158 | 3221.2195 | -95.275 | 0.67654 | -95.2752 | 0.67659
158.2 | 3202.178 | -95.1399 | 0.67446 | -95.1401 | 0.67451
158.4 | 3183.1635 | -95.0052 | 0.67239 | -95.0054 | 0.67244
158.6 | 3164.1759 | -94.871 | 0.67033 | -94.8712 | 0.67038
158.8 | 3145.215 | -94.7371 | 0.66828 | -94.7373 | 0.66833
159 | 3126.2809 | -94.6036 | 0.66624 | -94.6038 | 0.66629
159.2 | 3107.3735 | -94.4706 | 0.66422 | -94.4708 | 0.66426
159.4 | 3088.4926 | -94.3379 | 0.6622 | -94.3381 | 0.66224
159.6 | 3069.6382 | -94.2057 | 0.66019 | -94.2059 | 0.66023
159.8 | 3050.8103 | -94.0739 | 0.65819 | -94.0741 | 0.65824
160 | 3032.0086 | -93.9424 | 0.6562 | -93.9426 | 0.65625
160.2 | 3013.2332 | -93.8114 | 0.65422 | -93.8116 | 0.65427
160.4 | 2994.484 | -93.6807 | 0.65226 | -93.6809 | 0.6523
160.6 | 2975.7609 | -93.5505 | 0.6503 | -93.5507 | 0.65034
160.8 | 2957.0637 | -93.4206 | 0.64835 | -93.4208 | 0.64839
161 | 2938.3925 | -93.2911 | 0.64641 | -93.2913 | 0.64645
161.2 | 2919.7472 | -93.162 | 0.64448 | -93.1622 | 0.64452
161.4 | 2901.1277 | -93.0333 | 0.64256 | -93.0335 | 0.6426
161.6 | 2882.5338 | -92.905 | 0.64064 | -92.9052 | 0.64069
161.8 | 2863.9656 | -92.777 | 0.63874 | -92.7772 | 0.63879
162 | 2845.4229 | -92.6495 | 0.63685 | -92.6497 | 0.63689
162.2 | 2826.9057 | -92.5223 | 0.63496 | -92.5225 | 0.63501
162.4 | 2808.4139 | -92.3955 | 0.63309 | -92.3957 | 0.63313
162.6 | 2789.9474 | -92.2691 | 0.63122 | -92.2692 | 0.63127
162.8 | 2771.5062 | -92.143 | 0.62937 | -92.1432 | 0.62941
163 | 2753.0902 | -92.0173 | 0.62752 | -92.0175 | 0.62756
163.2 | 2734.6992 | -91.892 | 0.62568 | -91.8922 | 0.62572
163.4 | 2716.3333 | -91.767 | 0.62385 | -91.7672 | 0.62389
163.6 | 2697.9923 | -91.6424 | 0.62203 | -91.6426 | 0.62207
163.8 | 2679.6763 | -91.5182 | 0.62021 | -91.5184 | 0.62026
164 | 2661.385 | -91.3943 | 0.61841 | -91.3945 | 0.61845
164.2 | 2643.1185 | -91.2708 | 0.61661 | -91.271 | 0.61665
164.4 | 2624.8766 | -91.1477 | 0.61483 | -91.1479 | 0.61487
164.6 | 2606.6593 | -91.0249 | 0.61305 | -91.0251 | 0.61309
164.8 | 2588.4666 | -90.9025 | 0.61128 | -90.9026 | 0.61132
165 | 2570.2983 | -90.7804 | 0.60951 | -90.7806 | 0.60955
165.2 | 2552.1543 | -90.6586 | 0.60776 | -90.6588 | 0.6078
165.4 | 2534.0347 | -90.5373 | 0.60601 | -90.5374 | 0.60605
165.6 | 2515.9394 | -90.4162 | 0.60427 | -90.4164 | 0.60432
165.8 | 2497.8682 | -90.2955 | 0.60254 | -90.2957 | 0.60259
166 | 2479.8211 | -90.1752 | 0.60082 | -90.1754 | 0.60086
166.2 | 2461.798 | -90.0552 | 0.59911 | -90.0554 | 0.59915
166.4 | 2443.7989 | -89.9356 | 0.5974 | -89.9357 | 0.59744
166.6 | 2425.8237 | -89.8162 | 0.5957 | -89.8164 | 0.59574
166.8 | 2407.8724 | -89.6973 | 0.59401 | -89.6974 | 0.59405
167 | 2389.9448 | -89.5786 | 0.59233 | -89.5788 | 0.59237
167.2 | 2372.0408 | -89.4603 | 0.59066 | -89.4605 | 0.5907
167.4 | 2354.1606 | -89.3424 | 0.58899 | -89.3425 | 0.58903
167.6 | 2336.3038 | -89.2247 | 0.58733 | -89.2249 | 0.58737
167.8 | 2318.4706 | -89.1074 | 0.58568 | -89.1076 | 0.58572
168 | 2300.6608 | -88.9904 | 0.58403 | -88.9906 | 0.58407
168.2 | 2282.8744 | -88.8738 | 0.58239 | -88.874 | 0.58243
168.4 | 2265.1112 | -88.7575 | 0.58076 | -88.7576 | 0.5808
168.6 | 2247.3713 | -88.6415 | 0.57914 | -88.6417 | 0.57918
168.8 | 2229.6545 | -88.5258 | 0.57753 | -88.526 | 0.57757
169 | 2211.9609 | -88.4105 | 0.57592 | -88.4106 | 0.57596
169.2 | 2194.2903 | -88.2954 | 0.57432 | -88.2956 | 0.57436
169.4 | 2176.6427 | -88.1807 | 0.57272 | -88.1809 | 0.57276
169.6 | 2159.0179 | -88.0663 | 0.57114 | -88.0665 | 0.57118
169.8 | 2141.4161 | -87.9523 | 0.56956 | -87.9524 | 0.5696
170 | 2123.837 | -87.8385 | 0.56799 | -87.8387 | 0.56802
170.2 | 2106.2806 | -87.7251 | 0.56642 | -87.7252 | 0.56646
170.4 | 2088.7469 | -87.6119 | 0.56486 | -87.6121 | 0.5649
170.6 | 2071.2357 | -87.4991 | 0.56331 | -87.4993 | 0.56335
170.8 | 2053.7472 | -87.3866 | 0.56177 | -87.3868 | 0.5618
171 | 2036.281 | -87.2744 | 0.56023 | -87.2746 | 0.56027
171.2 | 2018.8373 | -87.1625 | 0.5587 | -87.1627 | 0.55873
171.4 | 2001.416 | -87.0509 | 0.55717 | -87.0511 | 0.55721
171.6 | 1984.0169 | -86.9396 | 0.55566 | -86.9398 | 0.55569
171.8 | 1966.6401 | -86.8287 | 0.55414 | -86.8288 | 0.55418
172 | 1949.2854 | -86.718 | 0.55264 | -86.7181 | 0.55268
172.2 | 1931.9528 | -86.6076 | 0.55114 | -86.6077 | 0.55118
172.4 | 1914.6423 | -86.4975 | 0.54965 | -86.4977 | 0.54969
172.6 | 1897.3537 | -86.3877 | 0.54817 | -86.3879 | 0.5482
172.8 | 1880.0871 | -86.2782 | 0.54669 | -86.2784 | 0.54672
173 | 1862.8424 | -86.169 | 0.54521 | -86.1692 | 0.54525
173.2 | 1845.6195 | -86.0601 | 0.54375 | -86.0603 | 0.54378
173.4 | 1828.4183 | -85.9515 | 0.54229 | -85.9517 | 0.54232
173.6 | 1811.2388 | -85.8432 | 0.54084 | -85.8434 | 0.54087
173.8 | 1794.0809 | -85.7352 | 0.53939 | -85.7353 | 0.53942
174 | 1776.9447 | -85.6275 | 0.53795 | -85.6276 | 0.53798
174.2 | 1759.8299 | -85.52 | 0.53651 | -85.5202 | 0.53655
174.4 | 1742.7366 | -85.4128 | 0.53508 | -85.413 | 0.53512
174.6 | 1725.6647 | -85.306 | 0.53366 | -85.3061 | 0.5337
174.8 | 1708.6141 | -85.1994 | 0.53225 | -85.1995 | 0.53228
175 | 1691.5849 | -85.0931 | 0.53084 | -85.0932 | 0.53087
175.2 | 1674.5769 | -84.987 | 0.52943 | -84.9872 | 0.52947
175.4 | 1657.59 | -84.8813 | 0.52803 | -84.8814 | 0.52807
175.6 | 1640.6243 | -84.7758 | 0.52664 | -84.776 | 0.52667
175.8 | 1623.6796 | -84.6706 | 0.52525 | -84.6708 | 0.52529
176 | 1606.756 | -84.5657 | 0.52387 | -84.5658 | 0.52391
176.2 | 1589.8533 | -84.4611 | 0.5225 | -84.4612 | 0.52253
176.4 | 1572.9715 | -84.3567 | 0.52113 | -84.3568 | 0.52116
176.6 | 1556.1106 | -84.2526 | 0.51976 | -84.2528 | 0.5198
176.8 | 1539.2704 | -84.1488 | 0.51841 | -84.1489 | 0.51844
177 | 1522.451 | -84.0452 | 0.51705 | -84.0454 | 0.51709
177.2 | 1505.6523 | -83.942 | 0.51571 | -83.9421 | 0.51574
177.4 | 1488.8741 | -83.839 | 0.51437 | -83.8391 | 0.5144
177.6 | 1472.1166 | -83.7362 | 0.51303 | -83.7363 | 0.51306
177.8 | 1455.3796 | -83.6337 | 0.5117 | -83.6339 | 0.51173
178 | 1438.6631 | -83.5315 | 0.51038 | -83.5317 | 0.51041
178.2 | 1421.9669 | -83.4296 | 0.50906 | -83.4297 | 0.50909
178.4 | 1405.2912 | -83.3279 | 0.50774 | -83.328 | 0.50778
178.6 | 1388.6357 | -83.2265 | 0.50644 | -83.2266 | 0.50647
178.8 | 1372.0005 | -83.1253 | 0.50513 | -83.1254 | 0.50517
179 | 1355.3856 | -83.0244 | 0.50383 | -83.0245 | 0.50387
179.2 | 1338.7907 | -82.9238 | 0.50254 | -82.9239 | 0.50258
179.4 | 1322.216 | -82.8234 | 0.50126 | -82.8235 | 0.50129
179.6 | 1305.6613 | -82.7233 | 0.49997 | -82.7234 | 0.50001
179.8 | 1289.1266 | -82.6234 | 0.4987 | -82.6235 | 0.49873
180 | 1272.6119 | -82.5238 | 0.49743 | -82.5239 | 0.49746
180.2 | 1256.1171 | -82.4244 | 0.49616 | -82.4246 | 0.49619
180.4 | 1239.6421 | -82.3253 | 0.4949 | -82.3254 | 0.49493
180.6 | 1223.1869 | -82.2265 | 0.49364 | -82.2266 | 0.49368
180.8 | 1206.7515 | -82.1278 | 0.49239 | -82.128 | 0.49242
181 | 1190.3357 | -82.0295 | 0.49115 | -82.0296 | 0.49118
181.2 | 1173.9396 | -81.9314 | 0.48991 | -81.9315 | 0.48994
181.4 | 1157.5631 | -81.8335 | 0.48867 | -81.8337 | 0.4887
181.6 | 1141.2061 | -81.7359 | 0.48744 | -81.736 | 0.48747
181.8 | 1124.8687 | -81.6385 | 0.48621 | -81.6387 | 0.48624
182 | 1108.5507 | -81.5414 | 0.48499 | -81.5415 | 0.48502
182.2 | 1092.2521 | -81.4445 | 0.48378 | -81.4447 | 0.48381
182.4 | 1075.9728 | -81.3479 | 0.48256 | -81.348 | 0.4826
182.6 | 1059.7129 | -81.2515 | 0.48136 | -81.2516 | 0.48139
182.8 | 1043.4722 | -81.1554 | 0.48016 | -81.1555 | 0.48019
183 | 1027.2507 | -81.0594 | 0.47896 | -81.0596 | 0.47899
183.2 | 1011.0483 | -80.9638 | 0.47777 | -80.9639 | 0.4778
183.4 | 994.8651 | -80.8683 | 0.47658 | -80.8685 | 0.47661
183.6 | 978.701 | -80.7731 | 0.4754 | -80.7733 | 0.47543
183.8 | 962.5558 | -80.6782 | 0.47422 | -80.6783 | 0.47425
184 | 946.4296 | -80.5834 | 0.47304 | -80.5836 | 0.47307
184.2 | 930.3224 | -80.4889 | 0.47187 | -80.4891 | 0.47191
184.4 | 914.234 | -80.3947 | 0.47071 | -80.3948 | 0.47074
184.6 | 898.1645 | -80.3007 | 0.46955 | -80.3008 | 0.46958
184.8 | 882.1137 | -80.2069 | 0.46839 | -80.207 | 0.46843
185 | 866.0817 | -80.1133 | 0.46724 | -80.1134 | 0.46727
185.2 | 850.0683 | -80.02 | 0.4661 | -80.0201 | 0.46613
185.4 | 834.0737 | -79.9268 | 0.46496 | -79.927 | 0.46499
185.6 | 818.0976 | -79.834 | 0.46382 | -79.8341 | 0.46385
185.8 | 802.14 | -79.7413 | 0.46268 | -79.7414 | 0.46271
186 | 786.201 | -79.6489 | 0.46156 | -79.649 | 0.46159
186.2 | 770.2804 | -79.5567 | 0.46043 | -79.5568 | 0.46046
186.4 | 754.3783 | -79.4647 | 0.45931 | -79.4648 | 0.45934
186.6 | 738.4945 | -79.373 | 0.4582 | -79.3731 | 0.45823
186.8 | 722.629 | -79.2814 | 0.45708 | -79.2815 | 0.45711
187 | 706.7819 | -79.1901 | 0.45598 | -79.1902 | 0.45601
187.2 | 690.953 | -79.099 | 0.45487 | -79.0991 | 0.4549
187.4 | 675.1422 | -79.0082 | 0.45378 | -79.0083 | 0.4538
187.6 | 659.3496 | -78.9175 | 0.45268 | -78.9176 | 0.45271
187.8 | 643.5752 | -78.8271 | 0.45159 | -78.8272 | 0.45162
188 | 627.8188 | -78.7369 | 0.4505 | -78.737 | 0.45053
188.2 | 612.0804 | -78.6469 | 0.44942 | -78.647 | 0.44945
188.4 | 596.36 | -78.5571 | 0.44834 | -78.5572 | 0.44837
188.6 | 580.6575 | -78.4675 | 0.44727 | -78.4676 | 0.4473
188.8 | 564.9729 | -78.3782 | 0.4462 | -78.3783 | 0.44623
189 | 549.3062 | -78.289 | 0.44513 | -78.2892 | 0.44516
189.2 | 533.6573 | -78.2001 | 0.44407 | -78.2002 | 0.4441
189.4 | 518.0261 | -78.1114 | 0.44301 | -78.1115 | 0.44304
189.6 | 502.4127 | -78.0229 | 0.44196 | -78.023 | 0.44199
189.8 | 486.8169 | -77.9346 | 0.44091 | -77.9347 | 0.44094
190 | 471.2388 | -77.8465 | 0.43986 | -77.8467 | 0.43989
190.2 | 455.6782 | -77.7587 | 0.43882 | -77.7588 | 0.43885
190.4 | 440.1352 | -77.671 | 0.43778 | -77.6711 | 0.43781
190.6 | 424.6098 | -77.5836 | 0.43675 | -77.5837 | 0.43678
190.8 | 409.1018 | -77.4963 | 0.43572 | -77.4964 | 0.43575
191 | 393.6112 | -77.4093 | 0.43469 | -77.4094 | 0.43472
191.2 | 378.138 | -77.3224 | 0.43367 | -77.3225 | 0.4337
191.4 | 362.6822 | -77.2358 | 0.43265 | -77.2359 | 0.43268
191.6 | 347.2437 | -77.1494 | 0.43164 | -77.1495 | 0.43166
191.8 | 331.8224 | -77.0631 | 0.43062 | -77.0632 | 0.43065
192 | 316.4184 | -76.9771 | 0.42962 | -76.9772 | 0.42964
192.2 | 301.0315 | -76.8913 | 0.42861 | -76.8914 | 0.42864
192.4 | 285.6618 | -76.8057 | 0.42761 | -76.8058 | 0.42764
192.6 | 270.3092 | -76.7202 | 0.42661 | -76.7203 | 0.42664
192.8 | 254.9737 | -76.635 | 0.42562 | -76.6351 | 0.42565
193 | 239.6552 | -76.55 | 0.42463 | -76.5501 | 0.42466
193.2 | 224.3537 | -76.4651 | 0.42365 | -76.4652 | 0.42367
193.4 | 209.0691 | -76.3805 | 0.42266 | -76.3806 | 0.42269
193.6 | 193.8014 | -76.2961 | 0.42169 | -76.2962 | 0.42171
193.8 | 178.5506 | -76.2118 | 0.42071 | -76.2119 | 0.42074
194 | 163.3167 | -76.1278 | 0.41974 | -76.1279 | 0.41977
194.2 | 148.0995 | -76.0439 | 0.41877 | -76.044 | 0.4188
194.4 | 132.8991 | -75.9603 | 0.41781 | -75.9604 | 0.41783
194.6 | 117.7153 | -75.8768 | 0.41685 | -75.8769 | 0.41687
194.8 | 102.5483 | -75.7935 | 0.41589 | -75.7936 | 0.41591
195 | 87.3979 | -75.7104 | 0.41493 | -75.7105 | 0.41496
195.2 | 72.2641 | -75.6275 | 0.41398 | -75.6276 | 0.41401
195.4 | 57.1468 | -75.5448 | 0.41304 | -75.5449 | 0.41306
195.6 | 42.0461 | -75.4623 | 0.41209 | -75.4624 | 0.41212
195.8 | 26.9619 | -75.38 | 0.41115 | -75.3801 | 0.41118
196 | 11.8941 | -75.2979 | 0.41022 | -75.298 | 0.41024
196.2 | -3.1573 | -75.2159 | 0.40928 | -75.216 | 0.40931
196.2 | -3.1573 | -75.1341 | 0.38708 | -75.216 | 0.40931
196.2 | -3.1573 | -75.1341 | 0.38708 | -75.216 | 0.40931
196.2 | -3.1573 | -75.1341 | 0.38708 | -75.216 | 0.40931
196.2 | -3.1573 | -75.1341 | 0.38708 | -75.216 | 0.40931
196.2 | -3.1573 | -75.1341 | 0.38708 | -75.216 | 0.40931
196.2 | -3.1573 | -75.1341 | 0.38708 | -75.216 | 0.40931
196.2 | -3.1573 | -75.1341 | 0.38708 | -75.216 | 0.40931
196.2 | -3.1573 | -75.1341 | 0.38708 | -75.216 | 0.40931
196.2 | -3.1573 | -75.1341 | 0.38708 | -75.216 | 0.40931
196.2 | -3.1573 | -75.1341 | 0.38708 | -75.216 | 0.40931
196.2 | -3.1573 | -75.1341 | 0.38708 | -75.216 | 0.40931
196.2 | -3.1573 | -75.1341 | 0.38708 | -75.216 | 0.40931
196.2 | -3.1573 | -75.1341 | 0.38708 | -75.216 | 0.40931
196.2 | -3.1573 | -75.1341 | 0.38708 | -75.216 | 0.40931
196.2 | -3.1573 | -75.1341 | 0.38708 | -75.216 | 0.40931
196.2 | -3.1573 | -75.1341 | 0.38708 | -75.216 | 0.40931
196.2 | -3.1573 | -75.1341 | 0.38708 | -75.216 | 0.40931
196.2 | -3.1573 | -75.1341 | 0.38708 | -75.216 | 0.40931
196.2 | -3.1573 | -75.1341 | 0.38708 | -75.216 | 0.40931
196.2 | -3.1573 | -75.1341 | 0.38708 | -75.216 | 0.40931